## List1
Ručně vedený VZV Noblelift PSxxN
Specifikace |  |  |  |  | PS12N | PS16N | PS20N
Identifikace | 1.1 | Výrobce |  |  | Noblelift | Noblelift | Noblelift
| 1.2 | Model |  |  | PS12N | PS16N | PS20N
| 1.3 | Pohonná jednotka |  |  | Elektrická | Elektrická | Elektrická
| 1.4 | Provozní typ |  |  | ručně vedený | ručně vedený | ručně vedený
| 1.5 | Jmenovitá nosnost | Q | kg | 1200 | 1600 | 2000
| 1.6 | Vyložení těžiště nákladu | c |  | 600 | 600 | 600
| 1.8 | Vzdálenost od vidlicových kol k čelu vidlic | x |  | 647 | 647 | 647
| 1.9 | Rozvor | y | mm | 1167 | 1215 | 1327
Hmotnost | 2.1 | Celková hmotnost |  | kg | 1060 | 1380 | 1620
| 2.2 | Zatížení na nápravu s nákladem - přední/zadní |  | kg | 830 / 1420 | 990 / 1940 | 1160 / 2410
| 2.3 | Zatížení na nápravu bez nákladu - přední/zadní |  | kg | 750 / 300 | 890 / 440 | 1040 / 540
Kola | 3.1 | Typ kol |  |  | PU | PU | PU
| 3.2 | Rozměr kol - přední |  |  | 230x70 | 230x70 | 230x70
| 3.3 | Rozměr kol - zadní |  |  | 84x70 | 84x70 | 84x70
| 3.5 | Počet kol - zadní/přední (x = hnaná kola) |  |  | 1x +1/4 | 1x +1/4 | 1x +1/4
| 3.6 | Rozchod kol - přední | b10 | mm | 510 | 510 | 510
| 3.7 | Rozchod kol - zadní | b11 | mm | 390/505 | 390/505 | 390/505
| 4.2 | Výška stožáru ve spuštěném stavu | h1 |  | 2308 | 2410 | 2228
| 4.30 | Výška volného zdvihu | h2 |  | 1760 | 1820 | 1520
| 4.4 | Zdvih | h3 | mm | 3530 | 5430 | 4530
| 4.5 | Výška vysunutého stožáru | h4 | mm | 4088 | 6110 | 5208
| 4.9 | Výška oje v řídící poloze (min./max.) | h14 | mm | 950 / 1350 | 950 / 1350 | 950 / 1350
| 4.15 | Výška spuštěných vidlic | h13 | mm | 90 | 90 | 90
| 4.19 | Celková délka | l1 | mm | 1855 | 1896 | 2025
| 4.20 | Délka k čelu vidlic | l2 | mm | 705 | 746 | 875
| 4.21 | Celková šířka | b1 | mm | 790 | 790 | 790
| 4.22 | Rozměry vidlic | s/e/l | mm | 60/180/1150 | 60/180/1150 | 60/180/1150
| 4.25 | Šířka přes vidlice | b3 | mm | 570/685 | 570/685 | 570/685
| 4.32 | Světlost nad podlahou ve středu rozvoru | m2 | mm | 28 | 28 | 23
| 4.34 | Šířka pracovní uličky pro palety (800x1200) | Ast | mm | 2250 | 2290 | 2420
| 4.35 | Poloměr otáčení | Wa | mm | 1380 | 1420 | 1550
Provozní údaje | 5.1 | Rychlost pojezdu s nákladem/bez nákladu | km/h |  | 7,0 / 8,0 | 6,0 / 7,0 | 6,0 / 7,0
| 5.2 | Rychlost zdvihu s nákladem/bez nákladu | m/s |  | 0,09 / 0,14 | 0,13/0,20 | 0,13/0,20
| 5.3 | Rychlost spouštění s nákladem/bez nákladu | m/s |  | 0,25 / 0,2 | 0,28/0,23 | 0,28/0,23
| 5.8 | Max.stoupavost s nákladem/bez nákladu | % |  | 6 / 10 | 6 / 10 | 6 / 10
| 5.10 | Provozní brzda |  |  | elektromagnetická | elektromagnetická | elektromagnetická
Hnací jednotka | 6.1 | Výkon hnacího motoru S2 60 min. | kW |  | 1.4 | 1.4 | 1.4
| 6.2 | Výkon motoru zdvihu S3 4,5% | kW |  | 3.2 | 3.2 | 3.2
| 6.3 | Baterie podle DIN 43531/35/36 A,B,C |  |  | 2VBS | 3VBS | 3PZS
| 6.4 | Kapacita baterie, nominální kapacita K5 | V/Ah |  | 24/ 160-180 | 24/ 210-270 | 24/ 270-350
| 6.5 | Hmotnost baterie | Kg |  | 155-175 | 185-235 | 235-285
| 6.6 | Spotřeba energie podle VDI cyklu | kWH/H |  | 0.95 | 1.34 | 1.7
Další | 8.1 | Typ ovládání pohonu |  |  | AC ovládání rychlosti | AC ovládání rychlosti | AC ovládání rychlosti
| 8.4 | Hladina hluku v úrovni ucha řidiče dle EN 120 53 | dB(A) |  | <69 | <69 | <69

## List2
Specifikace pro průmyslové vozíky 7FBEST10 Identifikace
1.1 Výrobce Toyota
1.2 Model 7FBEST10
1.3 Pohonná jednotka Elektrická
1.4 Provozní typ Se sedící obsluhou
1.5 Jmenovitá nosnost Q 1000
1.6 Vyložení těžiště nákladu c 500
1.8 Vzdálenost od středu kola k čelu vidlic x 330
1.9 Rozvor y mm 985
Hmotnost
2.1 Celková hmotnost kg 2550
2.2 Zatížení na nápravu s nákladem - přední/zadní kg 2950/600
2.3 Zatížení na nápravu bez nákladu - přední/zadní kg 1100/1450
Kola
3.1 Typ kol SE
3.2 Rozměr kol - přední 18x7-8
3.3 Rozměr kol - zadní 18x7-8
3.5 Počet kol - zadní/přední (x = hnaná kola) 2/1x
3.6 Rozchod kol - přední b10 mm 835
3.7 Rozchod kol - zadní b11 mm 0
Rozměry
4.1 Náklon stožáru - vpřed/vzad a/b deg 5/6
4.2 Výška stožáru - min. h1 mm 2140
4.3 Volný zdvih h2 mm 80
4.4 Zdvih h3 mm 3270
Výška zdvihu h23 mm 3310
4.5 Výška stožáru - max. h4 mm 3815
4.7 Výška ochranného rámu h6 mm 2055
4.8 Výška sedadla řidiče h7 mm 940
4.12 Výška závěsného zařízení h10 mm 615
4.19 Celková délka l
1 mm 2365
4.20 Délka včetně upínací desky l
2 mm 1565
4.21 Celková šířka b1 mm 990
4.22 Rozměry vidlic s/e/l mm 40/80/800
4.23 Upínací deska DIN 15 173 IIA
4.24 Šířka upínací desky b3 mm 900
4.31 Světlost pod stožárem m1 mm 55
4.32 Světlost nad podlahou ve středu rozvoru m2 mm 80
4.33 Šířka pracovní uličky pro palety (1000x1200) Ast mm 2890
4.34 Šířka pracovní uličky pro palety (800x1200) Ast mm 3020
4.35 Poloměr otáčení Wa mm 1230
4.36 Vnitřní poloměr otáčení b13 mm 0
Provozní údaje
5.1 Rychlost pojezdu s nákladem/bez nákladu km/h 12,0/12,5
5.2 Rychlost zdvihu s nákladem/bez nákladu m/s 0,32/0,52
5.3 Rychlost spouštění s nákladem/bez nákladu m/s 0,59/0,52
5.5 Tažná síla s nákladem/bez nákladu N 1470/1670
5.6 Max. tažná síla s nákladem/bez nákladu N 7300/7500
5.7 Stoupavost s nákladem/bez nákladu % 8/12
5.8 Max. stoupavost s nákladem/bez nákladu % 19/25
5.10 Provozní brzda Mechanická
Hnací jednotka
6.1 Výkon hnacího motoru S2 60 min. kW 5,1
6.2 Výkon motoru zdvihu S3 15% kW 7,5
6.3 Baterie dle DIN 435 31- A,B,C, ne DIN 43535 A
6.4 Kapacita baterie V/Ah 24/400
6.5 Hmotnost baterie kg 372
6.6 Spotřeba energie podle EN16796:2016 kWh/h 2,5
Další
8.1 Typ regulace MOSFET
8.2 Pracovní tlak pro přídavná zařízení bar 140
8.3 Průtok oleje pro přídavná zařízení l/min
8.4 Hladina hluku v úrovni ucha řidiče dle EN 120 53 dB(A)
Všechna data jsou založena na tabulkové konfiguraci. Jiné konfigurace mohou dát jiné hodnoty.
Výkonové parametry a rozměry vozíku jsou nominální a mohou se v určitých tolerancích měnit.
Výrobky a technické specifikace Toyota Material Handling Manufacturing Sweden AB mohou být změněny i bez předchozího upozorněn